## PFF
RefDes | Value | Description | Manufacturer | Mfg. P/N | Supplier | Supplier P/N | Unit Cost | Quantity | Total Cost
C1-2 | 0.1 uF | capacitor, ceramic, 10%, 16 V, X7R, C0402 | Murata | GRM155R71C104KA88J | Digikey | 490-6328-1-ND | 0.1 | 2 | 0.2
J1 |  | R/A male pin header, 5 pins, 0.1" pitch | Molex | 22053051 | Digikey | WM4303-ND | 0.58 | 1 | 0.58
R1 | 20 kOhm | resistor, 1%, 1/10 W, +/- 100 ppm, 0402 | Panasonic | ERJ-2RKF2002X | Digikey | P20.0KLCT-ND | 0.1 | 1 | 0.1
RV1 | 100 kOhm | trim pot, 25%, 1/10 W, 1 turn | Bourns | TC33X-2-104E | Digikey | TC33X-104ECT-ND | 0.28 | 1 | 0.28
RV2 | 30 kOhm | trim pot, 25%, 1/10 W, 1 turn | Bourns | TC33X-2-303E | Digikey | TC33X-2-303ECT-ND | 0.28 | 1 | 0.28
U1 | OPA344 | op-amp, rail-to-rail, 1 MHz, SOT-23-5 | Texas Inst. | OPA344NA/3K | Digikey | 296-41475-1-ND | 1.45 | 1 | 1.45
[8 empty] | Total: | 2.89